## Sheet1
安徽中医药大学消防器材采购清单
序号 | 名 称 | 规格型号 | 数量 | 参数 | 单位 | 单价 | 合计 | 备注
1 | 干粉灭火器 | MFZ/ABC4 | 180 | 1.规格型号:MFZ/ABC4； 2.灭火级别:2A55B； 3.喷射距离（m）:≥4.0m； 4.喷射时间（s）:≥9s； 5.灭火种类:A、B、C类 | 具
2 | 灭火器箱 | 4*2 | 65 | 1.高度570mm厚度200mm,宽度360mm, 2.喷塑厚度1.2mm 3.材质 铁皮1.0mm 4.色：红色 | 个
3 | 消防标志灯 | FY-BLZD-I 2LRE3W | 100 | 1.工作电压：AC220V 50Hz 2.主电功耗：3W 3.防护等级：IP30 4.外壳防护等级：IP30 5.应急时间：＞90min 6.类别：发光二级管 7.应急输出功率：1W 8.光源类型：LED 9.规格：1.2V 300mAh 10. 供方负责φ16PVC管、BV-1.5阻燃线对损坏灯具更换和安装. | 盏
4 | 消防应急灯 | FY-ZFZD-3WA | 10 | 1.工作电压：AC220V 50Hz 2.电池规格:3.6V 800mAh 3.防护等级:IP30 4.应急转换时间:<5s 5.交流保险:1A 250V 6.表面亮度:60-280(cd/㎡) 7.应急输出功率:2W 8.直流保险；2A 250V 9.光源类型：φ8 LED 白发白 10.应急时间：＞90min 11.使用温度：-10℃—55℃ 12.灯具尺寸：265×48×252mm 13. 供方负责φ16PVC管、BV-1.5阻燃线对损坏灯具更换和安装. | 盏
5 | 消火栓玻璃 | 根据消火栓定制 | 100 | 1.玻璃厚度6mm； 2.根据玻璃有破损的箱体尺寸定制 3.材料及安装到位。 | 块
7 | 干粉灭火器充装 | MFZ/ABC3 | 20 | 1.规格型号:MFZ/ABC3； 2.灭火级别:2A55B； 3.喷射距离（m）:≥2.5m； 4.喷射时间（s）:≥8s； 5.灭火种类:A、B、C类 6.要求：24小时内换取复位 | 具
6 | 干粉灭火器充装 | MFZ/ABC4 | 608 | 1.规格型号:MFZ/ABC4； 2.灭火级别:2A55B； 3.喷射距离（m）:≥4.0m； 4.喷射时间（s）:≥9s； 5.灭火种类:A、B、C类 6.要求：24小时内换取复位 | 具
8 | 干粉灭火器充装 | MFZ/ABC35 | 2 | 规格型号:MFZ/ABC35； 2.灭火级别: 10A183B； 3.喷射距离（m）:≥6m； 4.喷射时间（s）:≥30s； 5.灭火种类:A、B、C类； 6.要求：24小时内换取复位 | 台
9 | 二氧化碳灭火器充装 | MT/2 | 18 | 规格型号:MT/2； 2.灭火级别: 10A183B； 3.喷射距离（m）:≥2.0m； 4.喷射时间（s）:≥8s； 5.灭火种类:A、B、C类； 6.要求：24小时内换取复位 | 具
10 | 二氧化碳灭火器充装 | MT/3 | 16 | 规格型号:MT/3； 2.灭火级别: 10A183B； 3.喷射距离（m）:≥2.5m； 4.喷射时间（s）:≥8.5s； 5.灭火种类:A、B、C类； 6.要求：24小时内换取复位 | 具